## E1-1.02 - strecha
| Hárok obsahuje: |  | 1) Krycí list rozpočtu |  | 2) Rekapitulácia rozpočtu |  |  | 3) Rozpočet |  |  | Späť na hárok: | Rekapitulácia stavby
optimalizované pre tlač zostáv vo formáte A4 - na výšku | [11 empty] | >> skryté stĺpce << | [9 empty] | {f703b993-3972-4549-93f1-4745bd6314b2}
0
KRYCÍ LIST ROZPOČTU | [12 empty] | v --- nižšie sa nachádzajú doplnkové a pomocné údaje k zostavám --- v | [8 empty] | False
| Stavba: |  | ZNÍŽENIE ENERGETICKEJ NÁROČNOSTI OBECNÉHO DOMU V OBCI DRIENOV
| Objekt: |  | E1 - SO 01 - Budova obecného domu ( vlastný objekt )
| Časť: |  | E1-1, Architektonicko stavebné riešenie
| Úroveň 3: |  | E1-1.02,ASR ( Zatepelnie strešného plášťa)
| JKSO: | [7 empty] | KS:
| Miesto: |  | Drienov | [5 empty] | Dátum: |  | 2017-08-21
| Objednávateľ: | [7 empty] | IČO:
|  | Obec Drienov, Mierová 1, Drienov | [6 empty] | IČO DPH:
| Zhotoviteľ: | [7 empty] | IČO: |  | #REF!
IČO DPH:
| Projektant: | [7 empty] | IČO:
|  | 4 arch studio s.r.o., Vetrná 6, Haniska, Prešov | [6 empty] | IČO DPH:
| Spracovateľ: | [7 empty] | IČO:
|  | Ing.Šariczká | [6 empty] | IČO DPH:
Poznámka:
| Náklady z rozpočtu | [7 empty] | 0
| Ostatné náklady | [7 empty] | 0
| Cena bez DPH | [7 empty] | 0
| DPH | základná | 20% | z | 0 |  |  |  | 0
|  | znížená | 20% | z | 0 |  |  |  | 0
|  | zákl. prenesená | 20% | z | 0 |  |  |  | 0
|  | zníž. prenesená | 20% | z | 0 |  |  |  | 0
|  | nulová | 0% | z | 0 |  |  |  | 0
| Cena s DPH |  |  | v | EUR |  |  | 0
| Projektant |  |  |  |  | Spracovateľ
| Dátum a podpis: |  |  | Pečiatka |  | Dátum a podpis: |  |  |  | Pečiatka
| Objednávateľ |  |  |  |  | Zhotoviteľ
| Dátum a podpis: |  |  | Pečiatka |  | Dátum a podpis: |  |  |  | Pečiatka
REKAPITULÁCIA ROZPOČTU
Stavba: |  |  | ZNÍŽENIE ENERGETICKEJ NÁROČNOSTI OBECNÉHO DOMU V OBCI DRIENOV
Objekt: |  |  | E1 - SO 01 - Budova obecného domu ( vlastný objekt )
Časť: |  |  | E1.1 - Architektonicko stavebné riešenie
Úroveň 3: |  |  | E1-1.02,ASR ( Zatepelnie strešného plášťa)
Miesto: |  |  | Drienov |  |  |  | Dátum: |  | 2017-08-21
Objednávateľ: |  |  | Obec Drienov, Mierová 1, Drienov |  |  |  | Projektant: |  | 4 arch studio s.r.o., Vetrná 6, Haniska, Prešov
Zhotoviteľ: | [6 empty] | Spracovateľ: |  | Ing.Šariczká
Kód - Popis | [9 empty] | Cena celkom [EUR]
1) Náklady z rozpočtu | [9 empty] | 0 | [12 empty] | -1
| HSV - Práce a dodávky HSV | [8 empty] | 0
| 9 - Ostatné konštrukcie a práce-búranie | [8 empty] | 0
| PSV - Práce a dodávky PSV | [8 empty] | 0
| 712 - Izolácie striech | [8 empty] | 0
| 713 - Izolácie tepelné | [8 empty] | 0
| 762 - Konštrukcie tesárske | [8 empty] | 0
| 765 - Konštrukcie - krytiny tvrdé | [8 empty] | 0
| 783 - Dokončovacie práce - nátery | [8 empty] | 0
2) Ostatné náklady | [9 empty] | 0 |  |  |  | DPH
| GZS | [8 empty] | 0 |  |  |  | znížená | [12 empty] | VRN | 0 | 0 | 0 | 0 | 0 | 2
| Projektové práce | [8 empty] | 0 |  |  |  | znížená | [12 empty] | VRN | 0 | 0 | 0 | 0 | 0 | 2
| Sťažené podmienky | [8 empty] | 0 |  |  |  | znížená | [12 empty] | VRN | 0 | 0 | 0 | 0 | 0 | 2
| Vplyv prostredia | [8 empty] | 0 |  |  |  | znížená | [12 empty] | VRN | 0 | 0 | 0 | 0 | 0 | 2
| Iné VRN | [8 empty] | 0 |  |  |  | znížená | [12 empty] | VRN | 0 | 0 | 0 | 0 | 0 | 2
| Kompletačná činnosť | [8 empty] | 0 |  |  |  | znížená | [12 empty] | KOMPLETACNA | 0 | 0 | 0 | 0 | 0 | 2
Celkové náklady za stavbu 1) + 2) | [7 empty] | 0
ROZPOČET
Stavba: |  |  | ZNÍŽENIE ENERGETICKEJ NÁROČNOSTI OBECNÉHO DOMU V OBCI DRIENOV
Objekt: |  |  | E1 - SO 01 - Budova obecného domu ( vlastný objekt )
Časť: |  |  | E1.1 - Architektonicko stavebné riešenie
Úroveň 3: |  |  | E1-1.02,ASR ( Zatepelnie strešného plášťa)
Miesto: |  |  | Drienov |  |  |  | Dátum: |  | 2017-08-21
Objednávateľ: |  |  | Obec Drienov, Mierová 1, Drienov |  |  |  | Projektant: |  | 4 arch studio s.r.o., Vetrná 6, Haniska, Prešov
Zhotoviteľ: | [6 empty] | Spracovateľ: |  | Ing.Šariczká
PČ | Typ | Kód | Popis |  |  | MJ | Množstvo | J.cena [EUR] |  | Cena celkom [EUR] |  |  | Poznámka | DPH | J. Nh [h] | Nh celkom [h] | J. hmotnosť [t] | Hmotnosť celkom [t] | J. suť [t] | Suť Celkom [t]
Náklady z rozpočtu | [9 empty] | 0 | [5 empty] | 0 |  | 9.3139 |  | 3.58 |  | D | -1 | [10 empty] | 0
| HSV - Práce a dodávky HSV | [8 empty] | 0 | [5 empty] | 0 |  | 0 |  | 0 | 1 | D | 0 |  |  |  | ROZPOCET | [6 empty] | 0
| 9 - Ostatné konštrukcie a práce-búranie | [8 empty] | 0 | [5 empty] | 0 |  | 0 |  | 0 | 1 | D | 1 |  |  |  | ROZPOCET | [6 empty] | 0
1 | K | 979011111 | Zvislá doprava sutiny a vybúraných hmôt za prvé podlažie nad alebo pod základným podlažím |  |  | t | 3.58 | 0 |  | 0 |  |  |  | znížená |  | 0 | 0 | 0 | 0 | 0 | 4 | K | 2 |  |  |  | ROZPOCET | 0 | 0 | 0 | 0 | 0 | 2 | 0 | 4 | -450214504
2 | K | 979011121 | Zvislá doprava sutiny a vybúraných hmôt za každé ďalšie podlažie |  |  | t | 3.58 | 0 |  | 0 |  |  |  | znížená |  | 0 | 0 | 0 | 0 | 0 | 4 | K | 2 |  |  |  | ROZPOCET | 0 | 0 | 0 | 0 | 0 | 2 | 0 | 4 | -177242337
3 | K | 979081111 | Odvoz sutiny a vybúraných hmôt na skládku do 1 km |  |  | t | 3.58 | 0 |  | 0 |  |  |  | znížená |  | 0 | 0 | 0 | 0 | 0 | 4 | K | 2 |  |  |  | ROZPOCET | 0 | 0 | 0 | 0 | 0 | 2 | 0 | 4 | 503351336
4 | K | 979081121 | Odvoz sutiny a vybúraných hmôt na skládku za každý ďalší 1 km |  |  | t | 68.02 | 0 |  | 0 |  |  |  | znížená |  | 0 | 0 | 0 | 0 | 0 | 4 | K | 2 |  |  |  | ROZPOCET | 0 | 0 | 0 | 0 | 0 | 2 | 0 | 4 | 723255307
5 | K | 979082111 | Vnútrostavenisková doprava sutiny a vybúraných hmôt do 10 m |  |  | t | 3.58 | 0 |  | 0 |  |  |  | znížená |  | 0 | 0 | 0 | 0 | 0 | 4 | K | 2 |  |  |  | ROZPOCET | 0 | 0 | 0 | 0 | 0 | 2 | 0 | 4 | -303366005
6 | K | 979089312 | Poplatok za skladovanie - kovy (meď, bronz, mosadz atď.) (17 04 ), ostatné |  |  | t | 0.476 | 0 |  | 0 |  |  |  | znížená |  | 0 | 0 | 0 | 0 | 0 | 4 | K | 2 |  |  |  | ROZPOCET | 0 | 0 | 0 | 0 | 0 | 2 | 0 | 4 | -1671583184
|  |  | 4,056-3,58 |  |  |  | 0.476 | [14 empty] | VV | 2 | 2 | True | 1 | ROZPOCET
7 | K | 979089412 | Poplatok za skladovanie - izolačné materiály , ostatné |  |  | t | 3.58 | 0 |  | 0 |  |  |  | znížená |  | 0 | 0 | 0 | 0 | 0 | 4 | K | 2 |  |  |  | ROZPOCET | 0 | 0 | 0 | 0 | 0 | 2 | 0 | 4 | 172108443
| PSV - Práce a dodávky PSV | [8 empty] | 0 | [5 empty] | 0 |  | 9.3139 |  | 3.58 | 2 | D | 0 |  |  |  | ROZPOCET | [6 empty] | 0
| 712 - Izolácie striech | [8 empty] | 0 | [5 empty] | 0 |  | 0.85218 |  | 3.58 | 2 | D | 1 |  |  |  | ROZPOCET | [6 empty] | 0
8 | K | 712300832 | Odstránenie povlakovej krytiny na strechách plochých 10° dvojvrstvovej, -0,01000t |  |  | m2 | 358 | 0 |  | 0 |  |  |  | znížená |  | 0 | 0 | 0 | 0.01 | 3.58 | 16 | K | 2 |  |  |  | ROZPOCET | 0 | 0 | 0 | 0 | 0 | 2 | 0 | 16 | 407442351
|  |  | DMT hydroizolácie + geotextília | [18 empty] | VV | 2 | 1 | True | 0 | ROZPOCET
|  |  | 358 |  |  |  | 358 | [14 empty] | VV | 2 | 2 | True | 1 | ROZPOCET
9 | K | 712370060 | Zhotovenie povlakovej krytiny striech plochých do 10° PVC-P fóliou celoplošne lepenou so zvarením spoju |  |  | m2 | 362.57 | 0 |  | 0 |  |  |  | znížená |  | 0 | 0 | 0 | 0 | 0 | 16 | K | 2 |  |  |  | ROZPOCET | 0 | 0 | 0 | 0 | 0 | 2 | 0 | 16 | -1650507835
|  |  | S1 | [18 empty] | VV | 2 | 1 | True | 0 | ROZPOCET
|  |  | 357,95 |  |  |  | 357.95 | [14 empty] | VV | 2 | 2 | True | 0 | ROZPOCET
|  |  | S2 | [18 empty] | VV | 2 | 1 | True | 0 | ROZPOCET
|  |  | 1,98 |  |  |  | 1.98 | [14 empty] | VV | 2 | 2 | True | 0 | ROZPOCET
|  |  | S3 | [18 empty] | VV | 2 | 1 | True | 0 | ROZPOCET
|  |  | 2,64 |  |  |  | 2.64 | [14 empty] | VV | 2 | 2 | True | 0 | ROZPOCET
|  |  | Súčet |  |  |  | 362.57 | [14 empty] | VV | 2 | 4 | True | 1 | ROZPOCET
10 | M | 2833000122 | Fatrafol 807 hydroizolačná fólia hr.1,9 mm/1,5mm, š.2,05m šedá – lepenie (alebo ekvivalent) |  |  | m2 | 416.956 | 0 |  | 0 |  |  |  | znížená |  | 0 | 0.00204 | 0.85059 | 0 | 0 | 32 | M | 2 |  |  |  | ROZPOCET | 0 | 0 | 0 | 0 | 0 | 2 | 0 | 16 | -1052342457
11 | K | 712990040 | Položenie geotextílie vodorovne alebo zvislo na strechy ploché do 10° |  |  | m2 | 4.62 | 0 |  | 0 |  |  |  | znížená |  | 0 | 0 | 0 | 0 | 0 | 16 | K | 2 |  |  |  | ROZPOCET | 0 | 0 | 0 | 0 | 0 | 2 | 0 | 16 | 256844975
|  |  | S2 | [18 empty] | VV | 2 | 1 | True | 0 | ROZPOCET
|  |  | 1,98 |  |  |  | 1.98 | [14 empty] | VV | 2 | 2 | True | 0 | ROZPOCET
|  |  | S3 | [18 empty] | VV | 2 | 1 | True | 0 | ROZPOCET
|  |  | 2,64 |  |  |  | 2.64 | [14 empty] | VV | 2 | 2 | True | 0 | ROZPOCET
|  |  | Súčet |  |  |  | 4.62 | [14 empty] | VV | 2 | 4 | True | 1 | ROZPOCET
12 | M | 6936654201 | Separačná fólia - sklenné rúno |  |  | m2 | 5.313 | 0 |  | 0 |  |  |  | znížená |  | 0 | 0.0003 | 0.0015939 | 0 | 0 | 32 | M | 2 |  |  |  | ROZPOCET | 0 | 0 | 0 | 0 | 0 | 2 | 0 | 16 | 470281067
13 | K | 998712202 | Presun hmôt pre izoláciu povlakovej krytiny v objektoch výšky nad 6 do 12 m |  |  | % | 0 | 0 |  | 0 |  |  |  | znížená |  | 0 | 0 | 0 | 0 | 0 | 16 | K | 2 |  |  |  | ROZPOCET | 0 | 0 | 0 | 0 | 0 | 2 | 0 | 16 | -1387664352
| 713 - Izolácie tepelné | [8 empty] | 0 | [5 empty] | 0 |  | 2.3947 |  | 0 | 2 | D | 1 |  |  |  | ROZPOCET | [6 empty] | 0
14 | K | 7131322111 | Montáž tepelnej izolácie stien xps celoplošným prilepením |  |  | m2 | 4.62 | 0 |  | 0 |  |  |  | znížená |  | 0 | 0.00428 | 0.019774 | 0 | 0 | 16 | K | 2 |  |  |  | ROZPOCET | 0 | 0 | 0 | 0 | 0 | 2 | 0 | 16 | 1448028090
|  |  | S2 | [18 empty] | VV | 2 | 1 | True | 0 | ROZPOCET
|  |  | 1,98 |  |  |  | 1.98 | [14 empty] | VV | 2 | 2 | True | 0 | ROZPOCET
|  |  | S3 | [18 empty] | VV | 2 | 1 | True | 0 | ROZPOCET
|  |  | 2,64 |  |  |  | 2.64 | [14 empty] | VV | 2 | 2 | True | 0 | ROZPOCET
|  |  | Súčet |  |  |  | 4.62 | [14 empty] | VV | 2 | 4 | True | 1 | ROZPOCET
15 | M | 2837650030 | Extrudovaný polystyrén - XPS hrúbka 50 mm |  |  | m2 | 4.712 | 0 |  | 0 |  |  |  | znížená |  | 0 | 0.0015 | 0.007068 | 0 | 0 | 32 | M | 2 |  |  |  | ROZPOCET | 0 | 0 | 0 | 0 | 0 | 2 | 0 | 16 | -717125009
16 | K | 713141151 | Montáž tepelnej izolácie striech plochých do 10° minerálnou vlnou, jednovrstvová kladenými voľne |  |  | m2 | 357.95 | 0 |  | 0 |  |  |  | znížená |  | 0 | 0 | 0 | 0 | 0 | 16 | K | 2 |  |  |  | ROZPOCET | 0 | 0 | 0 | 0 | 0 | 2 | 0 | 16 | -965714033
|  |  | S1 | [18 empty] | VV | 2 | 1 | True | 0 | ROZPOCET
|  |  | 357,95 |  |  |  | 357.95 | [14 empty] | VV | 2 | 2 | True | 1 | ROZPOCET
17 | M | 6314153510 | Tepelná izolácia pre plochú strechu , minerálna izolácia - doska hr. 100 mm - S1 |  |  | m2 | 375.848 | 0 |  | 0 |  |  |  | znížená |  | 0 | 0.0063 | 2.3678 | 0 | 0 | 32 | M | 2 |  |  |  | ROZPOCET | 0 | 0 | 0 | 0 | 0 | 2 | 0 | 16 | 1276384647
18 | K | 998713202 | Presun hmôt pre izolácie tepelné v objektoch výšky nad 6 m do 12 m |  |  | % | 0 | 0 |  | 0 |  |  |  | znížená |  | 0 | 0 | 0 | 0 | 0 | 16 | K | 2 |  |  |  | ROZPOCET | 0 | 0 | 0 | 0 | 0 | 2 | 0 | 16 | -982329535
| 762 - Konštrukcie tesárske | [8 empty] | 0 | [5 empty] | 0 |  | 5.8704 |  | 0 | 2 | D | 1 |  |  |  | ROZPOCET | [6 empty] | 0
19 | K | 762341254 | Montáž lát,kontralát pre sklon do 22° |  |  | m | 754.3 | 0 |  | 0 |  |  |  | znížená |  | 0 | 0 | 0 | 0 | 0 | 16 | K | 2 |  |  |  | ROZPOCET | 0 | 0 | 0 | 0 | 0 | 2 | 0 | 16 | 206531221
|  |  | 49,8+315+377+0,5*25 |  |  |  | 754.3 | [14 empty] | VV | 2 | 2 | True | 1 | ROZPOCET
20 | M | 6051531801 | Rezivo |  |  | m3 | 3.23 | 0 |  | 0 |  |  |  | znížená |  | 0 | 0.55 | 1.7765 | 0 | 0 | 32 | M | 2 |  |  |  | ROZPOCET | 0 | 0 | 0 | 0 | 0 | 2 | 0 | 16 | 1439460140
|  |  | 0,5+1,58+0,9+0,25 |  |  |  | 3.23 | [14 empty] | VV | 2 | 2 | True | 1 | ROZPOCET
21 | K | 762421314 | Obloženie stropov alebo strešných podhľadov z dosiek OSB skrutkovaných na pero a drážku hr. dosky 20 mm |  |  | m2 | 20.95 | 0 |  | 0 |  |  |  | znížená |  | 0 | 0.01037 | 0.21725 | 0 | 0 | 16 | K | 2 |  |  |  | ROZPOCET | 0 | 0 | 0 | 0 | 0 | 2 | 0 | 16 | -149006241
|  |  | hrebeň | [18 empty] | VV | 2 | 1 | True | 0 | ROZPOCET
|  |  | 19,42 |  |  |  | 19.42 | [14 empty] | VV | 2 | 2 | True | 0 | ROZPOCET
|  |  | strešné okno | [18 empty] | VV | 2 | 1 | True | 0 | ROZPOCET
|  |  | 1,53 |  |  |  | 1.53 | [14 empty] | VV | 2 | 2 | True | 0 | ROZPOCET
|  |  | Súčet |  |  |  | 20.95 | [14 empty] | VV | 2 | 4 | True | 1 | ROZPOCET
22 | K | 762810026 | Záklop stropov z dosiek OSB skrutkovaných na trámy na pero a drážku hr. dosky 20 mm |  |  | m2 | 357.95 | 0 |  | 0 |  |  |  | znížená |  | 0 | 0.01083 | 3.8766 | 0 | 0 | 16 | K | 2 |  |  |  | ROZPOCET | 0 | 0 | 0 | 0 | 0 | 2 | 0 | 16 | 785240149
|  |  | S1 | [18 empty] | VV | 2 | 1 | True | 0 | ROZPOCET
|  |  | 357,95 |  |  |  | 357.95 | [14 empty] | VV | 2 | 2 | True | 1 | ROZPOCET
23 | K | 998762202 | Presun hmôt pre konštrukcie tesárske v objektoch výšky do 12 m |  |  | % | 0 | 0 |  | 0 |  |  |  | znížená |  | 0 | 0 | 0 | 0 | 0 | 16 | K | 2 |  |  |  | ROZPOCET | 0 | 0 | 0 | 0 | 0 | 2 | 0 | 16 | 1431394913
| 765 - Konštrukcie - krytiny tvrdé | [8 empty] | 0 | [5 empty] | 0 |  | 0.089487 |  | 0 | 2 | D | 1 |  |  |  | ROZPOCET | [6 empty] | 0
24 | K | 765901021 | Strešná fólia DÖRKEN Delta Maxx Plus ( alebo ekvivalent ), na plné debnenie - S1 |  |  | m2 | 357.95 | 0 |  | 0 |  |  |  | znížená |  | 0 | 0.00025 | 0.089487 | 0 | 0 | 16 | K | 2 |  |  |  | ROZPOCET | 0 | 0 | 0 | 0 | 0 | 2 | 0 | 16 | 1163160378
25 | K | 998765202 | Presun hmôt pre tvrdé krytiny v objektoch výšky nad 6 do 12 m |  |  | % | 0 | 0 |  | 0 |  |  |  | znížená |  | 0 | 0 | 0 | 0 | 0 | 16 | K | 2 |  |  |  | ROZPOCET | 0 | 0 | 0 | 0 | 0 | 2 | 0 | 16 | 560353731
| 783 - Dokončovacie práce - nátery | [8 empty] | 0 | [5 empty] | 0 |  | 0.10715 |  | 0 | 2 | D | 1 |  |  |  | ROZPOCET | [6 empty] | 0
26 | K | 783782203 | Nátery tesárskych konštrukcií povrchová impregnácia Bochemitom QB ( alebo ekvivalent ) |  |  | m2 | 206.05 | 0 |  | 0 |  |  |  | znížená |  | 0 | 0.00052 | 0.10715 | 0 | 0 | 16 | K | 2 |  |  |  | ROZPOCET | 0 | 0 | 0 | 0 | 0 | 2 | 0 | 16 | 1072810708
|  |  | (0,2+0,05)*2*49,8 |  |  |  | 24.9 | [14 empty] | VV | 2 | 2 | True | 0 | ROZPOCET
|  |  | (0,1+0,05)*2*315 |  |  |  | 94.5 | [14 empty] | VV | 2 | 2 | True | 0 | ROZPOCET
|  |  | (0,06+0,04)*2*377 |  |  |  | 75.4 | [14 empty] | VV | 2 | 2 | True | 0 | ROZPOCET
|  |  | (0,4+0,05)*2*0,5*25 |  |  |  | 11.25 | [14 empty] | VV | 2 | 2 | True | 0 | ROZPOCET
|  |  | Súčet |  |  |  | 206.05 | [14 empty] | VV | 2 | 4 | True | 1 | ROZPOCET
| VP - Práce naviac | [8 empty] | 0 | [11 empty] | D | 0 |  |  |  | PN | [6 empty] | 0